## Bend radius as per DCA
Cálculos do raio de projeto de produtos de aço conforme as diretrizes da DCA
Given | [5 empty] | Fator C Solo
| Diametro Externo | 1066.8 | mm | 42 | " | Solo Tipo e Condição | Fator C
| Espessura da Parede | 45.5168 | mm | 1.792 | " | Argila Macia | 12500
| Fator C do Solo (Veja tabela) | 10500 |  |  |  | Argila densa média | 11500
[6 empty] | Argila Densa | 10500
Result | [5 empty] | Areia Solta em Camada | 10200
| Diametro Interno | 975.7664 | mm | 38.416 | " | Areia Densa Média | 9400
| Raio Minimo de Projeto | 2313.7512 | m | 7591.0474 | ft | Areia Densa | 8500
| Flexão Máxima da Tubulação | 0.024763 | graus/m | 0.0075478 | degrees/ft