## Input,Pulling force
Estimated pulling forces in HDD
Below program calculates an estimated pulling force on the product taking buoyancy, soilfriction, fluid drag and capstan forces in consideration!
Input |  | Diametro Externo do Tubo em mm |  | 0.4 | 406.4 | mm | 16 | "
|  | Diametro interno do Tubo em mm |  | 0.001 | 387.4 | mm | 15.252 | "
| Peso Calculado para o PEAD(0.99Kg/dm3) |  |  |  |  | 11.7264 | Kg/m | 12068.8349 | Resistência à tração em kg
| Peso Calculado para o Aço(7.8Kg/dm3) |  |  |  |  | 92.3951 | Kg/m
|  | Peso do Produto por m |  |  | 154 | Kg/m
|  | Densidade da Lama |  |  | 1.2 | Kg/dm3 | (Default 1.25) |  | 12 | % cortados
|  | Coeficiente de atrito superficial |  |  | 0.5 |  | (Default 0.5 on ground, 0.1 on rollers)
|  | Variação angular total (graus) |  |  | 16 | degrees | Soma dos Desvios horizontais e Verticais
|  | Comprimento do tubo (m) |  |  | 1000 | m | 3280.8399 | ft
RESULT
| Lifting force |  | 155.6411 | Kg/m
| Peso Vazio |  | 154 | Kg/m
| Peso cheio d´água |  | 271.8569 | Kg/m
| * Peso fundo de furo vazio |  | 1.6411 | Kg/m
| * Peso fundo do furo cheio |  | 116.2158 | Kg/m
|  | Peso no fundo do poço (kg/m) selecione uma (*) |  |  | 90 | Kg/m
Força de Puxada (Metrico) |  |  | 53021.9096 | Kg | 66129.094 | Kg | 77000 | Kg
Força de Puxada (Imperial) |  |  | 116531.6694 | Lbs | 145338.668 | Lbs | 169230.7692 | Lbs
As informações contidas neste programa são baseadas em métodos de cálculo amplamente aceitos. No entanto, as condições subterrâneas podem variar e as informações do programa devem ser usadas apenas como diretrizes. Nenhum responsabilidade é assumida pelos criadores e divulgadores desses cálculos por meio do uso deste programa."

## RA
0.27926 | 155.6411
1.0574 | 154
1.1182 | 271.8569
12767421.76
0 | 40711.4557 | 77000
40254.4878 | 19033.9274 | 0
12767.4218 | 6383.7109 | 0
The information contained in this program is based on widely accepted calculation methods.
However, underground conditions may vary and information in the program is to be used as a guideline only.
No liability is assumed by the creators of these calculations through the use of this program.”