## Imp - BR
MÉTODOS NÃO DESTRUTIVOS (MND)
Métodos não destrutivos de IMPLANTAÇÃO (MNDI) |  |  | Métodos não destrutivos de IMPLANTAÇÃO (MNDR)
| Diâmetro (pol) |  |  | Diâmetro (pol)
| de | até |  | de | até
Microtúnel | 12 | 136 | CIPP | 4 | 120
Perfuração horizontal direcional |  |  | Revestiemnto por inserção
Pequeno | 2 | 12 | Contínuo | 4 | 63
Médio | 12 | 24 | Segmentado | 4 | 100
Grande | 24 | 60
Microtúnel de tubo piloto | 6 | 30
Cravação de tubos | 42 |  | SIPP | 3 | 180
Galerias técnicas | 42 |  | Substituição por arrebentamento | 3 | 63
| 1 pol | 25.4 | mm
TABELA 1.1 - Variedades de Diâmetro para Métodos Não Destrutivos (mm)
MÉTODOS NÃO DESTRUTIVOS (MND)
Métodos não destrutivos de IMPLANTAÇÃO (MNDI) |  |  | Métodos não destrutivos de IMPLANTAÇÃO (MNDR)
| Diâmetro (mm) |  |  | Diâmetro (mm)
| de | até |  | de | até
Microtúnel | 304.8 | 3454.4 | Tubulação curada in loco (CIPP) | 101.6 | 3048
Perfuração horizontal direcional (HDD) |  |  | Revestimento por inserção
Pequeno | 50.8 | 304.8 | Contínuo | 101.6 | 1600.2
Médio | 304.8 | 609.6 | Segmentado | 101.6 | 2540
Grande | 609.6 | 1524
Microtúnel de tubo piloto (PTMT) | 152.4 | 762
Cravação de tubos | 1066.8 | acima | Tubo de Aspersão in loco (SIPP) | 76.2 | 4572
Galerias técnicas (UT) | 1066.8 | acima | Substituição por arrebentamento | 76.2 | 1600.2

## MNDI
TABELA 1.1 - Variedades de Diâmetro para Métodos Não Destrutivos (mm)
MÉTODOS NÃO DESTRUTIVOS (MND)
Métodos não destrutivos de IMPLANTAÇÃO (MNDI)
| Diâmetro (mm) |  | Comprimento (m) |  | Materiais | Aplicação Típica | Precisão (cm) | Diâmetro escolhido (mm) | Comprimento escolhido (m) | Custo R$/diâmetro (m) | Custo R$/comprimento (m) | Custo R$
| de | até | de | até | [5 empty] | 5 | 5 | 5
Microtúnel | 304.8 | 3454.4 | 152.4 | 457.2 | Tubo de Concreto Reforçado, Poliester Reforçado com Fibra de Vidro, Tubo de Argila Vitrificada, Ferro Fundido, Aço, Tubo de Concreto Polimérico | gravidade | 2.54 | 500 | 1800 | 15300.4049 | 20888.5893 | 22747.5872
Perfuração horizontal direcional (HDD) |  |  |  |  | Profundidade (m)
Pequeno | 50.8 | 304.8 |  | 182.88 | p< 4.572 | Energia, Telecomunicações, Água e Gás | variável | 250 | 76 | 1564.1698 | 2685.287 | 1010.686
Médio | 304.8 | 609.6 | 182.88 | 274.32 | 4.572<p<22.86 | Tubulações pressurizadas | variável
Grande | 609.6 | 1524 | 274.32 | 3048 | p<60.96 | Tubulações pressurizadas | variável
Microtúnel de tubo piloto (PTMT) | 152.4 | 762 | [5 empty] | 254 | 4572 | 5185.3675 | 6685.0034 | 6036.7454
Cravação de tubos | 1066.8 | acima |  | 457.2 | Tubo de Concreto Reforçado, Poliester Reforçado com Fibra de Vidro, Aço | Tubulações pressurizadas/gravidade | 2.54 | 1200 | 1500 | 1211.547 | 18599.0039 | 3012.9477
Galerias técnicas (UT) | 1066.8 | acima |  | 457.2 | Tubo de Concreto Reforçado, Poliester Reforçado com Fibra de Vidro, Aço | Tubulações pressurizadas/gravidade | 2.54 | 1200 | 1500 | 17059.561 | 23364.3779 | 19083.8965

## MNDR
TABELA 1.1 - Variedades de Diâmetro para Métodos Não Destrutivos (mm)
MÉTODOS NÃO DESTRUTIVOS (MND)
Métodos não destrutivos de RENOVAÇÃO (MNDR)
| Diâmetro (mm) |  | Comprimento (m) |  | Materiais | Aplicação Típica | Precisão (cm) | Diâmetro escolhido (mm) | Comprimento escolhido (m) | Custo R$/diâmetro (m) | Custo R$/comprimento (m) | Custo R$
| de | até | INV LOCO | GUINC | [5 empty] | 1 | 1 | 1
CIPP - TUBULAÇÃO CURADA IN LOCO | 102 | 3048 | 914 | 304.8 | Composto de tecido/resina termoconsolidada | Tubulações pressurizadas/gravidade |  | 500 | 1800 | 481.434 | 1079.138 | 617.5057
Revestimento por Inserção |  |  | de | até | Materiais
Segmentado | 100 | 2524 | 304.5 | 610 | Polietileno de Alta Densidade (PAD),Cloreto de Polivinila (PVC), Poliester Reforçado com Fibra de Vidro | Tubulações pressurizadas/gravidade |  | 500 | 1500 | 454.6952 | 1118.2972 | 506.687
Contínuo | 100 | 1600 | 305 | 305 | Polietileno de Alta Densidade (PeAD),Cloreto de Polivinila (PVC)
SIPP - TUBO DE ASPERSÃO IN LOCO | 76 | 4572 |  | 152.4 | Argamassa de Cimento, Epóxi, Poliuréia ,Poliuretano | Tubulações pressurizadas/gravidade |  | 1200 | 1500 | 525.7856 | 3719.8008 | 602.5895
Galerias técnicas (UT) | 76 | 1219 |  | 457.2 | Polietileno de Alta Densidade (PAD),Cloreto de Polivinila (PVC), Tubo de Argila Vitrificada, Ferro Ductil, Poliester Reforçado com Fibra de Vidro | Tubulações pressurizadas/gravidade |  | 250 | 350 | 426.9936 | 491.673 | 437.0421

## VCA
TABELA 1.1 - Variedades de Diâmetro para Método Destrutivo - Vala a Céu Aberto VCA(mm)
MÉTODO DESTRUTIVO (VCA)
| Diâmetro (mm) |  | Comprimento (m) |  | Materiais | Aplicação Típica | Precisão (cm) | Diâmetro escolhido (mm) | Comprimento escolhido (m) | Custo R$/diâmetro (m) | Custo R$/comprimento (m) | Custo R$
| de | até | de | até | [5 empty] | 1 | 1 | 1
VCA | 20 | 3556 | livre | livre | TODOS | Tubulações pressurizadas/gravidade |  | 500 | 250 | 1087.1243 | 859.7513 | 1156.0526

## CUSTO MÉDIO TABELA 1.29 PG 39
Métodos não destrutivos de IMPLANTAÇÃO (MNDI) |  |  |  | Métodos não destrutivos de RENOVAÇÃO (MNDR)
|  | Custo Médio Total |  |  |  | Custo Médio Total
|  | U$/pol/pé | R$/mm/m |  |  | U$/pol/pé | R$/mm/m
Microtúnel |  | 69.39 | 46.607 | Tubulação curada in loco (CIPP) |  | 9.45 | 6.3473
Perfuração horizontal direcional (HDD) |  | 13.49 | 9.0608 | Revestimento por inserção |  | 9.17 | 6.1592
Microtúnel de tubo piloto (PTMT) |  | 31.49 | 21.1508 | Tubo de Aspersão in loco (SIPP) |  | 4.1 | 2.7538
Cravação de tubos |  | 18.87 | 12.6744 | Substituição por arrebentamento |  | 26.72 | 17.947
Galerias técnicas (UT) |  | 13.75 | 9.2354 | 5.2
Escavação à Céu Aberto - VCA |  | 57.31 | 38.4933
Diâmetro | 50 | 100 | 150 | 200 | 250 | 300 | 350 | 400 | 450 | 500 | 600 | 800 | 1000 | 1200 | 1500
Microtúnel | 2330.3522 | 4660.7043 | 6991.0565 | 9321.4086 | 11651.7608 | 13982.113 | 16312.4651 | 18642.8173 | 20973.1694 | 23303.5216 | 27964.2259 | 37285.6346 | 46607.0432 | 55928.4519 | 69910.5648
Perfuração horizontal direcional (HDD) | 453.0401 | 906.0801 | 1359.1202 | 1812.1603 | 2265.2004 | 2718.2404 | 3171.2805 | 3624.3206 | 4077.3607 | 4530.4007 | 5436.4809 | 7248.6412 | 9060.8015 | 10872.9617 | 13591.2022
Microtúnel de tubo piloto (PTMT) | 1057.5413 | 2115.0826 | 3172.6238 | 4230.1651 | 5287.7064 | 6345.2477 | 7402.789 | 8460.3303 | 9517.8715 | 10575.4128 | 12690.4954 | 16920.6605 | 21150.8256 | 25380.9908 | 31726.2385
Cravação de tubos | 633.7188 | 1267.4375 | 1901.1563 | 2534.8751 | 3168.5938 | 3802.3126 | 4436.0314 | 5069.7501 | 5703.4689 | 6337.1877 | 7604.6252 | 10139.5003 | 12674.3753 | 15209.2504 | 19011.563
Galerias técnicas (UT) | 461.7718 | 923.5435 | 1385.3153 | 1847.087 | 2308.8588 | 2770.6305 | 3232.4023 | 3694.1741 | 4155.9458 | 4617.7176 | 5541.2611 | 7388.3481 | 9235.4351 | 11082.5222 | 13853.1527
Escavação à Céu Aberto - VCA | 1924.6647 | 3849.3294 | 5773.994 | 7698.6587 | 9623.3234 | 11547.9881 | 13472.6528 | 15397.3175 | 17321.9821 | 19246.6468 | 23095.9762 | 30794.6349 | 38493.2937 | 46191.9524 | 57739.9405
Tubulação curada in loco (CIPP) | 317.3631 | 634.7263 | 952.0894 | 1269.4525 | 1586.8157 | 1904.1788 | 2221.5419 | 2538.9051 | 2856.2682 | 3173.6313 | 3808.3576 | 5077.8102 | 6347.2627 | 7616.7152 | 9520.894
Revestimento por inserção | 307.9598 | 615.9196 | 923.8793 | 1231.8391 | 1539.7989 | 1847.7587 | 2155.7185 | 2463.6783 | 2771.638 | 3079.5978 | 3695.5174 | 4927.3565 | 6159.1957 | 7391.0348 | 9238.7935
Tubo de Aspersão in loco (SIPP) | 137.6919 | 275.3839 | 413.0758 | 550.7678 | 688.4597 | 826.1517 | 963.8436 | 1101.5355 | 1239.2275 | 1376.9194 | 1652.3033 | 2203.0711 | 2753.8388 | 3304.6066 | 4130.7583
Substituição por arrebentamento | 897.3485 | 1794.6969 | 2692.0454 | 3589.3938 | 4486.7423 | 5384.0908 | 6281.4392 | 7178.7877 | 8076.1362 | 8973.4846 | 10768.1815 | 14357.5754 | 17946.9692 | 21536.3631 | 26920.4538